## Hoja1
ESPECIFICACIONES | DIMENSIONES | ESTA CAJA CONTIENE
Micrófono (Tx) | Auriculares con micrófono: | Logitech H820e Headset
Tipo: ECM bidireccional | Altura x Anchura x Profundidad: | Base de carga
Respuesta de frecuencia: 100 Hz - 7 kHz | 165 mm x 174 mm x 50 mm | Adaptador de alimentación de CA
Sensibilidad: -45 dB +/- 3 dB | Peso: 128 g (Dos) | Cable USB
Distorsión: <10% a 1 kHz, entrada 10 dBPa (MRP) | Peso: 88 g (Mono) | Guía de inicio rápido y tarjeta de garantía
Tensión de servicio: 1,4 - 5,0 V (CC) | Base:
Altavoces (Rx) | Altura x Anchura x Profundidad:
Respuesta de frecuencia: 150 Hz - 7 kHz (ITU-T TIA920) | 128 mm x 73 mm x 82 mm
Sensibilidad: 103 dB ±3 dB a 1 kHz, entrada 1 mW/ Tipo 4153 oído artificial | Peso: 475 g
Distorsión: < 4% a 1 kHz, 0 dBm0, 1 kHz | REQUISITOS DEL SISTEMA
Batería | Windows Vista® o posterior
Tipo: Ion litio | macOS 10.7 o posterior
Peso: 9 g | Linux®
Capacidad: 430 mAh | Un puerto USB 2.0
Éste es un producto de clase A. En un entorno doméstico, este producto podría causar interferencias de radio, en cuyo caso el usuario deberá tomar las medidas adecuadas. | Compatibilidad de aplicaciones
Compatibilidad con la mayoría de las principales plataformas UC como Skype y Skype for Business, Google Hangouts Pro, Cisco y muchas más